## site_tab
表名称 | site_tab
字段意义 | 字段名称 | 是否主键 | 数据类型（长度） | 说明
站点编码 | station_id | 是 | 数字(10,0)
是否有效 | valid |  | boolean | 默认为"yes"
建站时间 | station_buildtime |  | 时间 | 站点建立的时间，格式为yyyy-mm-dd
站点名称 | station_name |  | 字符串(30) | 例如：中条山出口监测站
站点类型 | station_type |  | 数字(2,0) | 2位数字代码
项目编码 | proj_id |  | 数字(10,0) | 站点所属的项目的编码

## terminal_tab
表名称 | terminal_tab
字段意义 | 字段名称 | 是否主键 | 数据类型 | 说明
测点编码 | terminal_id | 是 | 数字(10.0)
是否有效 | valid |  | boolean | 默认yes
安装时间 | setup_time |  | 时间 | 格式为yyyy-mm-dd-hh
测点名称 | terminal_name |  | 字符串(30) | 例如：中条山出口堰渠流量
测点类型 | terminal_type |  | 数字(2,0) | 2位数字代码
数据单位 | dataunit |  | 字符串(4) | 某类型测点的数据单位
站点编码 | station_id |  | 数字(10,0) | 测点所属站点的编码

## para_tab
表名称 | para_tab
字段意义 | 字段名称 | 是否主键 | 数据类型 | 说明
测点编码 | terminal_id | 是 | 数学(10,0)
测点名称 | terminal_name |  | 字符串(30)
水位基准高程 | baselev |  | 数字(6,2) | 初始的传感器绝对高程值，单位为m，精确到小数点后两位
水位偏差 | driftlev |  | 数字(6,2) | 传感器相对基准高程所调整的偏移量，单位为m，精确到小数点后两位
测流方式 | qmmod |  | 数字(2,0) | 1表示管道磁力测量，2表示明渠堰槽，3表示双参数测流，4表示AI虚拟标尺测量
墒情埋深 | misdeep |  | 数字(6,2) | 墒情传感器的埋深，用距地表距离表示，单位为m，精确到小数点后两位
雨量计类型 | rainmtype |  | 数字(2,0) | 1表示翻斗式雨量计，2表示容栅式雨量计，3表示其他
参数设定时间 | setup_time |  | 时间 | 格式为yyyy-mm-did-hh-min

## eng_tab
表名称 | eng_tab
字段意义 | 字段名称 | 是否主键 | 数据类型 | 说明
项目编码 | proj_id |  | 数字(10,0) | 站点所属的项目的编码
构筑物编码 | eng_id |  | 数字(10,0)
构筑物名称 | eng_name |  | 字符串(30） | 例如：中条山隧道，东江特大桥
工点编码 | site_id | 是 | 数字(10,0)
工点名称 | site_name |  | 字符串(30） | 例如：中条山隧道1号斜井
工点类型 | site_type |  | 数字(2,0) | 1表示路基，2表示桥梁，3表示隧道
标段名称 | bid_name |  | 字符串(30） | 例如：CZSG-1标
标段编码 | bid_id |  | 数字(10,0)

## data_tab
表名称 | data_tab
字段意义 | 字段名称 | 是否主键 | 数据类型 | 说明
测点编码 | terminal_id | 是 | 数学(10,0)
测点名称 | terminal_name |  | 字符串(30)
监测数据 | adata |  | 数字(8,2) | 水位数据单位为m，保留2位小数；流量数据单位为L/min，保留1位小数；墒情数据单位为%，保留1位小数；雨量数据单位为mm，保留1位小数
上报时间 | rtime |  | 时间 | 格式为yyyy-mm-dd-hh-min-ss
数据类型 | adata_type |  | 数字(2,0) | 1表示日均值（雨量即总和值），2表示小时均值